## 表紙
参考数量書
工事名称 |  | 美杉台中学校校舎普通教室棟空調設備改修工事（機械設備工事）
工事場所 |  | 美杉台中学校地内
普通教室棟の空調設備改修工事
・既存空調設備（集中方式）及びダクト等の撤去
・空調機（個別方式）及び全熱交換システム（集中方式）の新設
・既存空調機等（個別方式）の更新

## 工事内訳
工事費内訳 |  |  |  | 1
名 称 | 数 量 | 単位 | 金 額 | 備 考
直接工事費
機械設備工事
1
式
計
共通費
共通仮設費
1
式
現場管理費
1
式
一般管理費等
1
式
計
工事価格
1
式
消費税等相当額
| 1 |  |  | 消費税率 10 ％
式
工事費
1
式

## 種目
機械設備工事 種目別内訳 |  |  |  | 2
名 称 | 数 量 | 単位 | 金 額 | 備 考
補助対象工事
1
式
市単独工事
1
式
計

## 科目
機械設備工事 科目別内訳 |  |  |  | 3
補助対象工事
名 称 | 数 量 | 単位 | 金 額 | 備 考
空気調和設備
1
式
換気設備
1
式
ガス設備
1
式
撤去工事
1
式
発生材処理
1
式
計
機械設備工事 科目別内訳 |  |  |  | 4
市単独工事
名 称 | 数 量 | 単位 | 金 額 | 備 考
換気設備
1
式
撤去工事
1
式
発生材処理
1
式
計

## 細目別内訳
機械設備工事 細目別内訳 | [5 empty] | 5
補助対象工事 |  | 空気調和設備 |  |  | 機器設備
名 称 | 摘 要 | 数 量 | 単位 | 単 価 | 金 額 | 備 考
ｶﾞｽﾋｰﾄﾎﾟﾝﾌﾟﾊﾟｯｹｰ | GHP-E11 臭気低減機能付
ｼﾞ（室外機） | 冷房能力；85.0㎾ | 1
台
ｶﾞｽﾋｰﾄﾎﾟﾝﾌﾟﾊﾟｯｹｰ | GHP-E11-1 天井露出型
ｼﾞ（室内機） | 冷房能力；9.0㎾ | 8
台
ｶﾞｽﾋｰﾄﾎﾟﾝﾌﾟﾊﾟｯｹｰ | GHP-E12 臭気低減機能付
ｼﾞ（室外機） | 冷房能力；85.0㎾ | 1
台
ｶﾞｽﾋｰﾄﾎﾟﾝﾌﾟﾊﾟｯｹｰ | GHP-E12-1 天井ﾋﾞﾙﾄｲﾝ型
ｼﾞ（室内機） | 冷房能力；14.0㎾ | 5
台
ｶﾞｽﾋｰﾄﾎﾟﾝﾌﾟﾊﾟｯｹｰ | GHP-E21 臭気低減機能付
ｼﾞ（室外機） | 冷房能力；85.0㎾ | 1
台
ｶﾞｽﾋｰﾄﾎﾟﾝﾌﾟﾊﾟｯｹｰ | GHP-E21-1 天井露出型
ｼﾞ（室内機） | 冷房能力；9.0㎾ | 8
台
ｶﾞｽﾋｰﾄﾎﾟﾝﾌﾟﾊﾟｯｹｰ | GHP-E31 臭気低減機能付
ｼﾞ（室外機） | 冷房能力；85.0㎾ | 1
台
ｶﾞｽﾋｰﾄﾎﾟﾝﾌﾟﾊﾟｯｹｰ | GHP-E31-1 天井露出型
ｼﾞ（室内機） | 冷房能力；9.0㎾ | 6
台
ｶﾞｽﾋｰﾄﾎﾟﾝﾌﾟﾊﾟｯｹｰ | GHP-E31-2 天井露出型
ｼﾞ（室内機） | 冷房能力；11.2㎾ | 2
台
ﾏﾙﾁﾊﾟｯｹｰｼﾞｴｱｺﾝ | MACP-E11
（室外機） | 冷房能力：14.0KW | 1
台
ﾏﾙﾁﾊﾟｯｹｰｼﾞｴｱｺﾝ | MACP-E11-1天井ｶｾｯﾄ形（2方向吹出
（室内機） | ） | 2
| 冷房能力：3.6KW |  | 台
ﾏﾙﾁﾊﾟｯｹｰｼﾞｴｱｺﾝ | MACP-E11-2天井ｶｾｯﾄ形（2方向吹出
（室内機） | ） | 1
| 冷房能力：2.8KW |  | 台
ﾏﾙﾁﾊﾟｯｹｰｼﾞｴｱｺﾝ | MACP-E21
（室外機） | 冷房能力：67.0KW | 1
台
ﾏﾙﾁﾊﾟｯｹｰｼﾞｴｱｺﾝ | MACP-E21-1天井ｶｾｯﾄ形（4方向吹出
（室内機） | ） | 8
| 冷房能力：8.0KW |  | 台
ﾊﾟｯｹｰｼﾞｴｱｺﾝ | ACP-E11 壁掛形
| 冷房能力：7.1KW | 1
台
集中リモコン | タッチパネル式
1
台
消火器 | ABC消火器 10形
| BOX共 | 2
個
搬入・据付費
1
式
計
機械設備工事 細目別内訳 | [5 empty] | 6
補助対象工事 |  | 空気調和設備 |  |  | ダクト設備
名 称 | 摘 要 | 数 量 | 単位 | 単 価 | 金 額 | 備 考
ﾌﾚｷｼﾌﾞﾙﾀﾞｸﾄ | 保温 有 200㎜
10
本
ノズル | 200φ
10
個
計
機械設備工事 細目別内訳 | [5 empty] | 7
補助対象工事 |  | 空気調和設備 |  |  | 配管設備
名 称 | 摘 要 | 数 量 | 単位 | 単 価 | 金 額 | 備 考
冷媒用 | 6.35外径( 1/4B) 液管
断熱材被覆銅管 | 厚10mm以上 | 7
改修 |  |  | ｍ
冷媒用 | 9.52外径( 3/8B) 液管
断熱材被覆銅管 | 厚10mm以上 | 191
改修 |  |  | ｍ
冷媒用 | 12.7 外径( 1/2B) 液管
断熱材被覆銅管 | 厚10mm以上 | 57
改修 |  |  | ｍ
冷媒用 | 15.88外径( 5/8B) 液管
断熱材被覆銅管 | 厚10mm以上 | 71
改修 |  |  | ｍ
冷媒用 | 19.05外径( 3/4B) 液管
断熱材被覆銅管 | 厚10mm以上 | 116
改修 |  |  | ｍ
冷媒用 | 12.7 外径( 1/2B) ｶﾞｽ管
断熱材被覆銅管 | 厚20mm以上 | 7
改修 |  |  | ｍ
冷媒用 | 15.88外径( 5/8B) ｶﾞｽ管
断熱材被覆銅管 | 厚20mm以上 | 191
改修 |  |  | ｍ
冷媒用 | 22.22外径( 7/8B) ｶﾞｽ管
断熱材被覆銅管 | 厚20mm以上 | 20
改修 |  |  | ｍ
冷媒用 | 28.58外径(1 1/8B) ｶﾞｽ管
断熱材被覆銅管 | 厚20mm以上 | 108
改修 |  |  | ｍ
冷媒用 | 31.75外径(1 1/4B) ｶﾞｽ管
断熱材被覆銅管 | 厚20mm以上 | 116
改修 |  |  | ｍ
排水・保温機能付 | 屋内一般 25A
空調用ﾄﾞﾚﾝ管 |  | 49
改修 |  |  | ｍ
排水・保温機能付 | 屋内一般 30A
空調用ﾄﾞﾚﾝ管 |  | 83
改修 |  |  | ｍ
排水・保温機能付 | 屋内一般 40A
空調用ﾄﾞﾚﾝ管 |  | 53
改修 |  |  | ｍ
排水・保温機能付 | 屋内一般 50A
空調用ﾄﾞﾚﾝ管 |  | 18
改修 |  |  | ｍ
排水・保温機能付 | 機械室・便所 30A
空調用ﾄﾞﾚﾝ管 |  | 3
改修 |  |  | ｍ
排水・硬質ﾎﾟﾘ | 屋内一般 30A
塩化ﾋﾞﾆﾙ管 |  | 50
(VP)改修 |  |  | ｍ
排水・硬質ﾎﾟﾘ | 地中配管 50A
塩化ﾋﾞﾆﾙ管 |  | 6
(VP)改修 |  |  | ｍ
給水・耐衝撃性 | 機械室・便所 20A
ﾎﾟﾘ塩ﾋﾞ管(HIVP) |  | 7
改修 |  |  | ｍ
青銅仕切弁 | 5K(ねじ) 20A
2
個
間接排水口 | 50A
4
個
機械設備工事 細目別内訳 | [5 empty] | 8
補助対象工事 |  | 空気調和設備 |  |  | 配管設備
名 称 | 摘 要 | 数 量 | 単位 | 単 価 | 金 額 | 備 考
浸透桝 | 200φ
2
組
プラグ止め | 20A
1
個
プラグ止め | 32A
1
個
乾式ﾄﾗｯﾌﾟ | 32A
9
個
保温
1
式
電気工事
1
式
土工事
1
式
形鋼振れ止め支持
1
式
計
機械設備工事 細目別内訳 | [5 empty] | 9
補助対象工事 |  | 換気設備 |  |  | 機器設備
名 称 | 摘 要 | 数 量 | 単位 | 単 価 | 金 額 | 備 考
全熱交換器 | HEU-E11 ﾋﾞﾙ用床置型
| 処理風量：6140ｍ3/ｈ | 1
台
全熱交換器 | HEU-E12 ﾋﾞﾙ用床置型
| 処理風量：6560ｍ3/ｈ | 1
台
循環ﾌｧﾝ | FC-E11 天井埋込形
| 最大風量：6.4ｍ3/ｈ | 12
台
循環ﾌｧﾝ
電源装置盤 |  | 1
台
循環ﾌｧﾝ
２次側電気工事 |  | 1
式
加湿器 | CF-E11 ﾀﾞｸﾄ接続ﾀｲﾌﾟ
| 加湿量：16.0Kg/h | 1
台
加湿器 | CF-E12 ﾀﾞｸﾄ接続ﾀｲﾌﾟ
| 加湿量：20.0Kg/h | 1
台
搬入・据付費
1
式
多目的室 | 簡易移動足場 運搬共
ﾛｰﾘﾝｸﾞﾀﾜｰ |  | 1
式
計
機械設備工事 細目別内訳 | [5 empty] | 10
補助対象工事 |  | 換気設備 |  |  | ダクト設備
名 称 | 摘 要 | 数 量 | 単位 | 単 価 | 金 額 | 備 考
共板ﾌﾗﾝｼﾞ | ｲﾝｻｰﾄ無 0.5mm(～450mm)
工法ﾀﾞｸﾄ |  | 458
㎡
共板ﾌﾗﾝｼﾞ | ｲﾝｻｰﾄ無 0.6mm(451～750mm)
工法ﾀﾞｸﾄ |  | 159
㎡
鋼板製ﾀﾞｸﾄ | 1.6㎜
9
㎡
ﾕﾆﾊﾞｰｻﾙ形吹出口 | VHS 400 300
4
個
ﾕﾆﾊﾞｰｻﾙ形吹出口 | VHS 550 300
1
個
ﾕﾆﾊﾞｰｻﾙ形吹出口 | HS 400 300
4
個
ﾕﾆﾊﾞｰｻﾙ形吹出口 | HS 550 300
1
個
防火ﾀﾞﾝﾊﾟｰ | FD 300 300
2
個
防火ﾀﾞﾝﾊﾟｰ | FD 600 450
2
個
防火ﾀﾞﾝﾊﾟｰ | FD 750 600
1
個
防火・防煙ﾀﾞﾝﾊﾟｰ | SFD 450 350
4
個
風量調節ﾀﾞﾝﾊﾟｰ | VD 600 450
8
個
SUS製金網 | 1860 400
1
個
制気口清掃費 | VHS 550×300
10
個
制気口清掃費 | VHS 600×300
12
個
制気口清掃費 | GVS 800×1600
1
個
制気口清掃費 | GVS 700×1300
1
個
制気口清掃費 | GVS 950×2200
1
個
ﾁｬﾝﾊﾞｰ類
1
式
制気口ﾎﾞｯｸｽ類
1
式
機械設備工事 細目別内訳 | [5 empty] | 11
補助対象工事 |  | 換気設備 |  |  | ダクト設備
名 称 | 摘 要 | 数 量 | 単位 | 単 価 | 金 額 | 備 考
はつり補修
1
式
保温
1
式
計
機械設備工事 細目別内訳 | [5 empty] | 12
補助対象工事 |  | 換気設備 |  |  | 総合調整
名 称 | 摘 要 | 数 量 | 単位 | 単 価 | 金 額 | 備 考
総合調整費
1
式
計
機械設備工事 細目別内訳 | [5 empty] | 13
補助対象工事 |  | ガス設備 |  |  | 都市ガス設備
名 称 | 摘 要 | 数 量 | 単位 | 単 価 | 金 額 | 備 考
基本工事費
1
式
ガス配管撤去 | 80A～100A
6
ｍ
支持金具撤去 | 80A～100A
4
か所
切断結び | 80A
1
か所
非埋設管工事費 | PLV+PC50A
9
ｍ
非埋設管工事費 | PLV+PC32A
60
ｍ
非埋設管工事費 | PLV+PC20A以下
4
ｍ
ﾊﾝﾄﾞｺｯｸ | 20A
4
個
強化ｶﾞｽﾎｰｽ | 20㎜接続部
4
か所
強化ｶﾞｽﾎｰｽ | 20㎜延長
4
ｍ
ｺｱ穴あけ | 100㎜
2
か所
支持金具類
1
式
ｺｱ穴補修
2
か所
諸経費
1
式
計
機械設備工事 細目別内訳 | [5 empty] | 14
補助対象工事 |  | 撤去工事
名 称 | 摘 要 | 数 量 | 単位 | 単 価 | 金 額 | 備 考
【空調機器】
冷温水発生機搬出 | R-1
費 | 冷凍能力：352㎾ | 1
台
空気調和機搬出費 | AHU-1
| 送風量：39000ｍ3/ｈ | 1
台
還気ﾌｧﾝ搬出費 | RF-1
| 送風量：28100ｍ3/ｈ | 1
台
ビル用ﾏﾙﾁ（室外 | PAC-1
機）搬出費 | 冷房能力：14.0ｋW | 1
台
ビル用ﾏﾙﾁ（室外 | PAC-2
機）搬出費 | 冷房能力：65.0ｋW | 1
台
冷温水発生機撤去 | R-1
費 | 冷凍能力：352㎾ | 1
台
空気調和機撤去費 | AHU-1
| 送風量：39000ｍ3/ｈ | 1
台
還気ﾌｧﾝ撤去費 | RF-1
| 送風量：28100ｍ3/ｈ | 1
台
膨張ﾀﾝｸ撤去費 | T-2
| 40L | 1
台
ビル用ﾏﾙﾁ（室外 | PAC-1
機）撤去費 | 冷房能力：14.0ｋW | 1
台
ビル用ﾏﾙﾁ（室内 | PAC-1-1 天井ｶｾｯﾄ形
機）撤去費 | 冷房能力：3.6ｋW | 2
台
ビル用ﾏﾙﾁ（室内 | PAC-1-2 天井ｶｾｯﾄ形
機）撤去費 | 冷房能力：2.8ｋW | 1
台
ビル用ﾏﾙﾁ（室外 | PAC-2
機）撤去費 | 冷房能力：65.0ｋW | 1
台
ビル用ﾏﾙﾁ（室内 | PAC-2-1 天井ｶｾｯﾄ形
機）撤去費 | 冷房能力：8.0ｋW | 8
台
ﾊﾟｯｹｰｼﾞｴｱｺﾝ撤去 | ACP-6 壁掛形
費 | 冷房能力：7.1KW | 1
台
【空調ダクト】
長方形ﾀﾞｸﾄ撤去 | 亜鉛鉄板 0.5㎜ 再使用しない
226
㎡
長方形ﾀﾞｸﾄ撤去 | 亜鉛鉄板 0.6㎜ 再使用しない
58
㎡
長方形ﾀﾞｸﾄ撤去 | 亜鉛鉄板 0.8㎜ 再使用しない
20
㎡
機械設備工事 細目別内訳 | [5 empty] | 15
補助対象工事 |  | 撤去工事
名 称 | 摘 要 | 数 量 | 単位 | 単 価 | 金 額 | 備 考
長方形ﾀﾞｸﾄ撤去 | 亜鉛鉄板 1.0㎜ 再使用しない
41
㎡
長方形ﾀﾞｸﾄ撤去 | 亜鉛鉄板 1.2㎜ 再使用しない
56
㎡
長方形ﾀﾞｸﾄ撤去 | 亜鉛鉄板 1.6㎜ 再使用しない
13
㎡
ｽﾊﾟｲﾗﾙﾀﾞｸﾄ(低圧､ | 225㎜ 再使用しない
高圧1､2ﾀﾞｸﾄ) |  | 23
撤去 |  |  | ｍ
長方形ﾀﾞｸﾄ保温 | ﾛｯｸｳｰﾙ･ｸﾞﾗｽｳｰﾙ
撤去 | 屋内隠ぺい,ﾀﾞｸﾄｼｬﾌﾄ内 | 337
| ｱﾙﾐｶﾞﾗｽｸﾛｽ 再使用しない |  | ㎡
長方形ﾀﾞｸﾄ保温 | ﾛｯｸｳｰﾙ･ｸﾞﾗｽｳｰﾙ
撤去 | 機械室,書庫,倉庫 | 27
| ｱﾙﾐｶﾞﾗｽｸﾛｽ 保温厚25 再使用しない |  | ㎡
【空調制気口】
ﾕﾆﾊﾞｰｻﾙ形吹出口 | VHS 700 300
撤去費 |  | 2
個
ﾉｽﾞﾙ形吹出口
撤去費 |  | 8
個
ｽﾘｯﾄ形吸込口 | GVS 700 400
撤去費 |  | 8
個
ｽﾘｯﾄ形吸込口 | GVS 1300 300
撤去費 |  | 2
個
風量調節・防火 | FVD 250φ
ﾀﾞﾝﾊﾟｰ(FVD)撤去 |  | 2
個
風量調節・防火 | FVD 300 300
ﾀﾞﾝﾊﾟｰ(FVD)撤去 |  | 1
個
風量調節・防火 | FVD 400 300
ﾀﾞﾝﾊﾟｰ(FVD)撤去 |  | 4
個
風量調節・防火 | FVD 450 300
ﾀﾞﾝﾊﾟｰ(FVD)撤去 |  | 1
個
風量調節・防火・ | SFVD 1000 350
防煙ﾀﾞﾝﾊﾟｰ(SFVD) |  | 1
撤去 |  |  | 個
風量調節・防火・ | SFVD 900 450
防煙ﾀﾞﾝﾊﾟｰ(SFVD) |  | 1
撤去 |  |  | 個
消音ｴﾙﾎﾞ撤去費
1
式
ﾁｬﾝﾊﾞｰ類撤去費
1
式
制気口ﾎﾞｯｸｽ撤去
費 |  | 1
式
機械設備工事 細目別内訳 | [5 empty] | 16
補助対象工事 |  | 撤去工事
名 称 | 摘 要 | 数 量 | 単位 | 単 価 | 金 額 | 備 考
【空調配管】
冷媒用銅管 撤去 | 3/8B
45
ｍ
冷媒用銅管 撤去 | 1/2B
90
ｍ
冷媒用銅管 撤去 | 5/8B
4
ｍ
冷媒用銅管 撤去 | 3/4B
71
ｍ
冷媒用銅管 撤去 | 1 B
14
ｍ
冷媒用銅管 撤去 | 1 1/2B
37
ｍ
鋼管 | 再使用しない
撤去 | ねじ接合 屋内一般 | 1
| 25A |  | ｍ
鋼管 | 再使用しない
撤去 | ねじ接合 屋内一般 | 2
| 32A |  | ｍ
鋼管 | 再使用しない
撤去 | ねじ接合 屋内一般 | 7
| 125A |  | ｍ
鋼管 | 再使用しない
撤去 | ねじ接合 機械室・便所 | 27
| 125A |  | ｍ
硬質塩化ﾋﾞﾆﾙ管 | 屋内一般 25A
撤去 |  | 16
ｍ
硬質塩化ﾋﾞﾆﾙ管 | 屋内一般 40A
撤去 |  | 15
ｍ
硬質塩化ﾋﾞﾆﾙ管 | 屋内一般 50A
撤去 |  | 3
ｍ
冷温水管 保温 | ｸﾞﾗｽｳｰﾙ
撤去 | 機械室,書庫,倉庫 ｱﾙﾐｶﾞﾗｽ化粧原紙 | 27
| 125A 再使用しない |  | ｍ
冷温水管 保温 | ﾎﾟﾘｽﾁﾚﾝ
撤去 | 屋外露出,浴室 ｽﾃﾝﾚｽ鋼板 | 1
| 25A 再使用しない |  | ｍ
冷温水管 保温 | ﾎﾟﾘｽﾁﾚﾝ
撤去 | 屋外露出,浴室 ｽﾃﾝﾚｽ鋼板 | 2
| 32A 再使用しない |  | ｍ
冷温水管 保温 | ﾎﾟﾘｽﾁﾚﾝ
撤去 | 屋外露出,浴室 ｽﾃﾝﾚｽ鋼板 | 7
| 125A 再使用しない |  | ｍ
排水管 保温撤去 | ｸﾞﾗｽｳｰﾙ
| 天井内,ﾊﾟｲﾌﾟｼｬﾌﾄ内 ｱﾙﾐｶﾞﾗｽ化粧筒 | 16
| 25A 再使用しない |  | ｍ
排水管 保温撤去 | ｸﾞﾗｽｳｰﾙ
| 天井内,ﾊﾟｲﾌﾟｼｬﾌﾄ内 ｱﾙﾐｶﾞﾗｽ化粧筒 | 15
| 40A 再使用しない |  | ｍ
機械設備工事 細目別内訳 | [5 empty] | 17
補助対象工事 |  | 撤去工事
名 称 | 摘 要 | 数 量 | 単位 | 単 価 | 金 額 | 備 考
仕切弁撤去費 | GV 20A
5
個
仕切弁撤去費 | GV 25A
1
個
仕切弁撤去費 | GV 32A
2
個
仕切弁撤去費 | GV 50A
1
個
ﾊﾞﾀﾌﾗｲ弁撤去費 | BV 125A
11
個
Y形ｽﾄﾚｰﾅ撤去費 | 125A
2
個
ﾌﾚｷｼﾌﾞﾙ継手類 | 再使用しない 20A
撤去 |  | 1
個
ﾌﾚｷｼﾌﾞﾙ継手類 | 再使用しない 125A
撤去 |  | 2
個
三方弁撤去費 | 125A
1
個
配管切断
1
式
計
機械設備工事 細目別内訳 | [5 empty] | 18
補助対象工事 |  | 発生材処理
名 称 | 摘 要 | 数 量 | 単位 | 単 価 | 金 額 | 備 考
冷温水機溶液
回収 |  | 1
式
冷媒ﾌﾛﾝ回収費
1
式
発生材運搬
1
式
発生材処理
1
式
計
機械設備工事 細目別内訳 | [5 empty] | 19
市単独工事 |  | 換気設備 |  |  | 機器設備
名 称 | 摘 要 | 数 量 | 単位 | 単 価 | 金 額 | 備 考
全熱交換器 | HEU-E13 天井埋込ﾀﾞｸﾄ形
| 処理風量：250ｍ3/ｈ | 1
台
全熱交換器 | HEU-E21 天井埋込ﾀﾞｸﾄ形
| 処理風量：280ｍ3/ｈ | 1
台
全熱交換器 | HEU-E22 天井埋込ﾀﾞｸﾄ形
| 処理風量：500ｍ3/ｈ | 1
台
全熱交換器 | HEU-E23 天井埋込ﾀﾞｸﾄ形
| 処理風量：380ｍ3/ｈ | 2
台
全熱交換器 | HEU-E24 天井埋込ﾀﾞｸﾄ形
| 処理風量：480ｍ3/ｈ | 2
台
全熱交換器 | HEU-E25 天井埋込ﾀﾞｸﾄ形
| 処理風量：130ｍ3/ｈ | 1
台
全熱交換器 | HEU-E26 天井埋込ﾀﾞｸﾄ形
| 処理風量：200ｍ3/ｈ | 1
台
全熱交換器 | HEU-E31 天井埋込ﾀﾞｸﾄ形
| 処理風量：480ｍ3/ｈ | 2
台
全熱交換器 | HEU-E32 天井埋込ﾀﾞｸﾄ形
| 処理風量：280ｍ3/ｈ | 1
台
搬入・据付費
1
式
計
機械設備工事 細目別内訳 | [5 empty] | 20
市単独工事 |  | 撤去工事
名 称 | 摘 要 | 数 量 | 単位 | 単 価 | 金 額 | 備 考
全熱交換器撤去費 | HEX-1 天井埋込ﾀﾞｸﾄ形
| 処理風量：250ｍ3/ｈ | 1
台
全熱交換器撤去費 | HEX-2 天井埋込ﾀﾞｸﾄ形
| 処理風量：480ｍ3/ｈ | 2
台
全熱交換器撤去費 | HEX-3 天井埋込ﾀﾞｸﾄ形
| 処理風量：500ｍ3/ｈ | 1
台
全熱交換器撤去費 | HEX-4 天井埋込ﾀﾞｸﾄ形
| 処理風量：280ｍ3/ｈ | 1
台
全熱交換器撤去費 | HEX-5 天井埋込ﾀﾞｸﾄ形
| 処理風量：130ｍ3/ｈ | 1
台
全熱交換器撤去費 | HEX-6 天井埋込ﾀﾞｸﾄ形
| 処理風量：380ｍ3/ｈ | 2
台
全熱交換器撤去費 | HEX-7 天井埋込ﾀﾞｸﾄ形
| 処理風量：200ｍ3/ｈ | 1
台
全熱交換器撤去費 | HEX-8 天井埋込ﾀﾞｸﾄ形
| 処理風量：200ｍ3/ｈ | 2
台
全熱交換器撤去費 | HEX-9 天井埋込ﾀﾞｸﾄ形
| 処理風量：270ｍ3/ｈ | 1
台
資材運搬・搬出等
工事 |  | 1
式
計
機械設備工事 細目別内訳 | [5 empty] | 21
市単独工事 |  | 発生材処理
名 称 | 摘 要 | 数 量 | 単位 | 単 価 | 金 額 | 備 考
発生材運搬
1
式
発生材処理
1
式
計

## 別紙明細
機械設備工事 別紙明細 | [5 empty] | 22
補助対象工事 |  | 空気調和設備 |  |  | 機器設備
名 称 | 摘 要 | 数 量 | 単位 | 単 価 | 金 額 | 備 考
搬入・据付費
1
式
【搬入費】
搬入費 | 複数搬入 300㎏/m3未満
1
式
搬入費 | 複数搬入 300㎏/m3未満
1
式
搬入費 | 複数搬入 300㎏/m3未満
1
式
搬入費 | 複数搬入 300㎏/m3未満
1
式
搬入費 | 複数搬入 200㎏/m3未満
1
式
【据付費】
ｶﾞｽｴﾝｼﾞﾝﾋｰﾄﾎﾟﾝﾌﾟ | 屋外機 防振基礎有り 85.0kW以下
式空気調和機据付 |  | 1
台
ﾊﾟｯｹｰｼﾞ形空気調 | 屋内機 天井吊り -
和機(ｾﾊﾟﾚｰﾄ･ﾏﾙﾁ) | 10.0kW以下 | 8
据付 |  |  | 台
ｶﾞｽｴﾝｼﾞﾝﾋｰﾄﾎﾟﾝﾌﾟ | 屋外機 防振基礎有り 85.0kW以下
式空気調和機据付 |  | 1
台
ﾊﾟｯｹｰｼﾞ形空気調 | 屋内機 天井吊り -
和機(ｾﾊﾟﾚｰﾄ･ﾏﾙﾁ) | 14.0kW以下 | 5
据付 |  |  | 台
ｶﾞｽｴﾝｼﾞﾝﾋｰﾄﾎﾟﾝﾌﾟ | 屋外機 防振基礎有り 85.0kW以下
式空気調和機据付 |  | 1
台
ﾊﾟｯｹｰｼﾞ形空気調 | 屋内機 天井吊り -
和機(ｾﾊﾟﾚｰﾄ･ﾏﾙﾁ) | 10.0kW以下 | 8
据付 |  |  | 台
ｶﾞｽｴﾝｼﾞﾝﾋｰﾄﾎﾟﾝﾌﾟ | 屋外機 防振基礎有り 85.0kW以下
式空気調和機据付 |  | 1
台
ﾊﾟｯｹｰｼﾞ形空気調 | 屋内機 天井吊り -
和機(ｾﾊﾟﾚｰﾄ･ﾏﾙﾁ) | 10.0kW以下 | 6
据付 |  |  | 台
ﾊﾟｯｹｰｼﾞ形空気調 | 屋内機 天井吊り -
和機(ｾﾊﾟﾚｰﾄ･ﾏﾙﾁ) | 12.5kW以下 | 2
据付 |  |  | 台
ﾊﾟｯｹｰｼﾞ形空気調 | 屋外機 床置き 防振基礎有り
和機(ｾﾊﾟﾚｰﾄ･ﾏﾙﾁ) | 14.0kW以下 | 1
据付 |  |  | 台
ﾊﾟｯｹｰｼﾞ形空気調 | 屋内機 天井吊り -
和機(ｾﾊﾟﾚｰﾄ･ﾏﾙﾁ) | 4.0kW以下 | 2
据付 |  |  | 台
ﾊﾟｯｹｰｼﾞ形空気調 | 屋内機 天井吊り -
和機(ｾﾊﾟﾚｰﾄ･ﾏﾙﾁ) | 2.8kW以下 | 1
据付 |  |  | 台
機械設備工事 別紙明細 | [5 empty] | 23
補助対象工事 |  | 空気調和設備 |  |  | 機器設備
名 称 | 摘 要 | 数 量 | 単位 | 単 価 | 金 額 | 備 考
搬入・据付費
1
式
ﾊﾟｯｹｰｼﾞ形空気調 | 屋外機 床置き 防振基礎有り
和機(ｾﾊﾟﾚｰﾄ･ﾏﾙﾁ) | 80.0kW以下 | 1
据付 |  |  | 台
ﾊﾟｯｹｰｼﾞ形空気調 | 屋内機 天井吊り -
和機(ｾﾊﾟﾚｰﾄ･ﾏﾙﾁ) | 8.0kW以下 | 8
据付 |  |  | 台
ﾊﾟｯｹｰｼﾞｴｱｺﾝ据付 | PAC-E11 壁掛形
費 | 冷房能力：7.1KW | 1
台
集中リモコン取付 | タッチパネル式
費 |  | 1
台
計
機械設備工事 別紙明細 | [5 empty] | 24
補助対象工事 |  | 空気調和設備 |  |  | 配管設備
名 称 | 摘 要 | 数 量 | 単位 | 単 価 | 金 額 | 備 考
保温
1
式
冷媒用 | 6.35～38.10mm程度
断熱材被覆銅管用 |  | 219
保温外装 |  |  | ｍ
給水管 保温 | ｸﾞﾗｽｳｰﾙ
| 機械室,書庫,倉庫 ｱﾙﾐｶﾞﾗｽｸﾛｽ | 7
| 20A |  | ｍ
計
電気工事
1
式
EM-CEEｹｰﾌﾞﾙ | 1.25mm2- 2C
| ﾋﾟｯﾄ・天井 | 343
ｍ
EM-CEEｹｰﾌﾞﾙ | 1.25mm2- 2C
| 管内 | 37
ｍ
EM-CEEｹｰﾌﾞﾙ | 2mm2- 2C
| 管内 | 3
ｍ
厚鋼電線管 | 露出配管 16㎜
(G) |  | 17
ｍ
2種金属線ぴ(MM2) | A型 幅40×高さ30㎜
20
ｍ
金属製 | 2個用
ｽｲｯﾁﾎﾞｯｸｽ(ｶﾊﾞｰ付 |  | 14
) |  |  | 個
ﾋｭｰﾐﾃﾞｨｽﾀｯﾄ | ﾀﾞｸﾄ挿入形 2位置
2
個
計
土工事
1
式
根切り(人力)
3.1
ｍ3
埋戻し | 人 力 根切り土
| - | 3.1
ｍ3
建設発生土処理 | 人 力 構内敷ならし
3.1
ｍ3
計
機械設備工事 別紙明細 | [5 empty] | 25
補助対象工事 |  | 空気調和設備 |  |  | 配管設備
名 称 | 摘 要 | 数 量 | 単位 | 単 価 | 金 額 | 備 考
形鋼振れ止め支持
1
式
空調型鋼振れ止め
支持 |  | 3
％
計
機械設備工事 別紙明細 | [5 empty] | 26
補助対象工事 |  | 換気設備 |  |  | 機器設備
名 称 | 摘 要 | 数 量 | 単位 | 単 価 | 金 額 | 備 考
搬入・据付費
1
式
【搬入費】
全熱交換器 | HEU-E11 ﾋﾞﾙ用床置型
搬入費 | 処理風量：6140ｍ3/ｈ | 1
台
全熱交換器 | HEU-E12 ﾋﾞﾙ用床置型
搬入費 | 処理風量：6560ｍ3/ｈ | 1
台
【据付費】
全熱交換器 | HEU-E11 ﾋﾞﾙ用床置型
据付費 | 処理E風量：6140ｍ3/ｈ | 1
台
全熱交換器 | HEU-E12 ﾋﾞﾙ用床置型
据付費 | 処理風量：6560ｍ3/ｈ | 1
台
循環ﾌｧﾝ | FC-E11 天井埋込形
据付費 | 最大風量：6.4ｍ3/ｈ | 12
台
加湿器 据付費 | CF-E11 ﾀﾞｸﾄ接続ﾀｲﾌﾟ
| 加湿量：16.0Kg/h | 1
台
加湿器 据付費 | CF-E12 ﾀﾞｸﾄ接続ﾀｲﾌﾟ
| 加湿量：20.0Kg/h | 1
台
計
機械設備工事 別紙明細 | [5 empty] | 27
補助対象工事 |  | 換気設備 |  |  | ダクト設備
名 称 | 摘 要 | 数 量 | 単位 | 単 価 | 金 額 | 備 考
ﾁｬﾝﾊﾞｰ類
1
式
ﾁｬﾝﾊﾞｰ | ｲﾝｻｰﾄ無 1.0mm(1501～2200mm)
(低圧用) |  | 4
㎡
消音内貼り | ｸﾞﾗｽｳｰﾙ ｻﾌﾟﾗｲﾁｬﾝﾊﾞｰ
| 銅きっ甲金網 保温厚50 | 4
㎡
青銅仕切弁 | 5K(ねじ) 25A
1
個
計
制気口ﾎﾞｯｸｽ類
1
式
ﾎﾞｯｸｽ | ｲﾝｻｰﾄ無 0.6mm(451～750mm)
12
㎡
消音内貼り | ｸﾞﾗｽｳｰﾙ 消音ﾁｬﾝﾊﾞｰ
| ｶﾞﾗｽｸﾛｽ 保温厚25 | 12
㎡
計
はつり補修
1
式
手はつり | 鉄筋ｺﾝｸﾘｰﾄ 120～150㎜ 0.2㎡
(ﾀﾞｸﾄ貫通口) |  | 1
か所
計
保温
1
式
長方形ﾀﾞｸﾄ保温 | ｸﾞﾗｽｳｰﾙ 屋内隠ぺい,ﾀﾞｸﾄｼｬﾌﾄ内
| ｱﾙﾐｶﾞﾗｽｸﾛｽ | 274
| 保温厚25 |  | ㎡
長方形ﾀﾞｸﾄ保温 | ｸﾞﾗｽｳｰﾙ 機械室,書庫,倉庫
| ｱﾙﾐｶﾞﾗｽｸﾛｽ | 161
| 保温厚25 |  | ㎡
計
機械設備工事 別紙明細 | [5 empty] | 28
補助対象工事 |  | 換気設備 |  |  | 総合調整
名 称 | 摘 要 | 数 量 | 単位 | 単 価 | 金 額 | 備 考
総合調整費
1
式
長方形ﾀﾞｸﾄ調整
626
㎡
計
機械設備工事 別紙明細 | [5 empty] | 29
補助対象工事 |  | 撤去工事
名 称 | 摘 要 | 数 量 | 単位 | 単 価 | 金 額 | 備 考
消音ｴﾙﾎﾞ撤去費
1
式
長方形ﾀﾞｸﾄ撤去 | 亜鉛鉄板 0.6㎜ 再使用しない
6
㎡
長方形ﾀﾞｸﾄ撤去 | 亜鉛鉄板 0.8㎜ 再使用しない
17
㎡
長方形ﾀﾞｸﾄ撤去 | 亜鉛鉄板 1.0㎜ 再使用しない
13
㎡
消音内貼り撤去 | ﾛｯｸｳｰﾙ･ｸﾞﾗｽｳｰﾙ 消音ﾁｬﾝﾊﾞｰ
| 保温厚25 再使用しない | 36
㎡
計
ﾁｬﾝﾊﾞｰ類撤去費
1
式
長方形ﾀﾞｸﾄ撤去 | 亜鉛鉄板 1.0㎜ 再使用しない
8
㎡
消音内貼り撤去 | ﾛｯｸｳｰﾙ･ｸﾞﾗｽｳｰﾙ ｻﾌﾟﾗｲﾁｬﾝﾊﾞｰ
| 保温厚25 再使用しない | 8
㎡
計
制気口ﾎﾞｯｸｽ撤去
費 |  | 1
式
長方形ﾀﾞｸﾄ撤去 | 亜鉛鉄板 0.6㎜ 再使用しない
13
㎡
長方形ﾀﾞｸﾄ撤去 | 亜鉛鉄板 0.8㎜ 再使用しない
20
㎡
消音内貼り撤去 | ﾛｯｸｳｰﾙ･ｸﾞﾗｽｳｰﾙ 消音ﾁｬﾝﾊﾞｰ
| 保温厚25 再使用しない | 34
㎡
計
機械設備工事 別紙明細 | [5 empty] | 30
補助対象工事 |  | 撤去工事
名 称 | 摘 要 | 数 量 | 単位 | 単 価 | 金 額 | 備 考
配管切断
1
式
配管切断 | 配管切断 20A 保温有
(鋼管類) |  | 2
･手間のみ |  |  | か所
配管切断 | 配管切断 32A 保温有
(鋼管類) |  | 1
･手間のみ |  |  | か所
配管切断 | 配管切断 40A 保温有
(樹脂管類) |  | 1
･手間のみ |  |  | か所
計
機械設備工事 別紙明細 | [5 empty] | 31
補助対象工事 |  | 発生材処理
名 称 | 摘 要 | 数 量 | 単位 | 単 価 | 金 額 | 備 考
冷媒ﾌﾛﾝ回収費
1
式
冷媒ﾌﾛﾝ回収 | 冷房能力：14.0㎾
1
台
冷媒ﾌﾛﾝ回収 | 冷房能力：67.0㎾
1
台
計
発生材運搬
1
式
発生材運搬費 | 2ｔﾀﾞﾝﾌﾟ車 概ね25Km
19
台
計
発生材処理
1
式
発生材処理費 | 廃ﾌﾟﾗｽﾁｯｸ
1
ｍ3
発生材処理費 | 金属くず
15
ｍ3
発生材処理費 | 安定型混合廃棄物
12
ｍ3
計
機械設備工事 別紙明細 | [5 empty] | 32
市単独工事 |  | 換気設備 |  |  | 機器設備
名 称 | 摘 要 | 数 量 | 単位 | 単 価 | 金 額 | 備 考
搬入・据付費
1
式
【据付費】
全熱交換器 | HEU-E13 天井埋込ﾀﾞｸﾄ形
据付費 | 処理風量：250ｍ3/ｈ | 1
台
全熱交換器 | HEU-E21 天井埋込ﾀﾞｸﾄ形
据付費 | 処理風量：280ｍ3/ｈ | 1
台
全熱交換器 | HEU-E22 天井埋込ﾀﾞｸﾄ形
据付費 | 処理風量：580ｍ3/ｈ | 1
台
全熱交換器 | HEU-E23 天井埋込ﾀﾞｸﾄ形
据付費 | 処理風量：380ｍ3/ｈ | 2
台
全熱交換器 | HEU-E24 天井埋込ﾀﾞｸﾄ形
据付費 | 処理風量：480ｍ3/ｈ | 2
台
全熱交換器 | HEU-E25 天井埋込ﾀﾞｸﾄ形
据付費 | 処理風量：130ｍ3/ｈ | 1
台
全熱交換器 | HEU-E26 天井埋込ﾀﾞｸﾄ形
据付費 | 処理風量：200ｍ3/ｈ | 1
台
全熱交換器 | HEU-E31 天井埋込ﾀﾞｸﾄ形
据付費 | 処理風量：480ｍ3/ｈ | 2
台
全熱交換器 | HEU-E32 天井埋込ﾀﾞｸﾄ形
据付費 | 処理風量：280ｍ3/ｈ | 1
台
計
機械設備工事 別紙明細 | [5 empty] | 33
市単独工事 |  | 撤去工事
名 称 | 摘 要 | 数 量 | 単位 | 単 価 | 金 額 | 備 考
資材運搬・搬出等
工事 |  | 1
式
普通作業員
20
人
計
機械設備工事 別紙明細 | [5 empty] | 34
市単独工事 |  | 発生材処理
名 称 | 摘 要 | 数 量 | 単位 | 単 価 | 金 額 | 備 考
発生材運搬
1
式
発生材運搬費 | 2ｔﾀﾞﾝﾌﾟ車 概ね25Km
1
台
計
発生材処理
1
式
発生材処理費 | 金属くず
1
ｍ3
計

## 細目別内訳 (2)
共通仮設費(積上) 明細 | [5 empty] | 35
名 称 | 摘 要 | 数 量 | 単位 | 単 価 | 金 額 | 備 考
ﾗﾌﾀｰｸﾚｰﾝ | 4.9t吊り
1
台
計