## 表紙
参考数量書
工事名称 |  | 美杉台中学校校舎特別教室棟空調設備改修工事（電気設備工事）
工事場所 |  | 美杉台中学校地内
特別教室棟の空調設備改修工事
・空調、換気設備機器への電源供給
・既存照明器具の更新

## 工事内訳
工事費内訳 |  |  |  | 1
名 称 | 数 量 | 単位 | 金 額 | 備 考
直接工事費
電気設備工事
1
式
計
共通費
共通仮設費
1
式
現場管理費
1
式
一般管理費等
1
式
計
工事価格
1
式
消費税等相当額
| 1 |  |  | 消費税率 10 ％
式
工事費
1
式

## 種目
電気設備工事 種目別内訳 |  |  |  | 2
名 称 | 数 量 | 単位 | 金 額 | 備 考
補助対象工事
1
式
市単独工事
1
式
計

## 科目
電気設備工事 科目別内訳 |  |  |  | 3
補助対象工事
名 称 | 数 量 | 単位 | 金 額 | 備 考
幹線設備工事
1
式
動力設備工事
1
式
発生材処理
1
式
計
電気設備工事 科目別内訳 |  |  |  | 4
市単独工事
名 称 | 数 量 | 単位 | 金 額 | 備 考
動力設備工事
1
式
電灯設備工事
1
式
弱電設備工事
1
式
発生材処理
1
式
計

## 細目別内訳
電気設備工事 細目別内訳 | [5 empty] | 5
補助対象工事 |  | 幹線設備工事
名 称 | 摘 要 | 数 量 | 単位 | 単 価 | 金 額 | 備 考
600V耐燃性ﾎﾟﾘｴﾁﾚ | 8mm2
ﾝ絶縁電線(EM-IE) |  | 42
ｍ
EM-CETｹｰﾌﾞﾙ | 14mm2 管内
21
ｍ
厚鋼電線管 | 露出配管 42㎜
(G) |  | 19
ｍ
ねじなし電線管 | 露出配管 39㎜
(E) |  | 2
ｍ
ﾌﾟﾙﾎﾞｯｸｽ | 300×300×200
1
個
ﾌﾟﾙﾎﾞｯｸｽ | 300×300×200(WP)
3
個
機械はつり(ﾀﾞｲﾔﾓ | 100～150mm 50mm
ﾝﾄﾞｶｯﾀｰによる |  | 1
配管用貫通口) |  |  | か所
計
電気設備工事 細目別内訳 | [5 empty] | 6
補助対象工事 |  | 動力設備工事
名 称 | 摘 要 | 数 量 | 単位 | 単 価 | 金 額 | 備 考
600V耐燃性ﾎﾟﾘｴﾁﾚ | 8mm2
ﾝ絶縁電線(EM-IE) |  | 8
ｍ
600Vﾎﾟﾘｴﾁﾚﾝ絶縁 | 2.0㎜- 3C 管内
耐燃性ﾎﾟﾘｴﾁﾚﾝｼｰｽ |  | 52
ｹｰﾌﾞﾙ平形 EM-EEF |  |  | ｍ
600Vﾎﾟﾘｴﾁﾚﾝ絶縁 | 2.0㎜- 3C ﾋﾟｯﾄ・天井
耐燃性ﾎﾟﾘｴﾁﾚﾝｼｰｽ |  | 191
ｹｰﾌﾞﾙ平形 EM-EEF |  |  | ｍ
EM-CEｹｰﾌﾞﾙ | 3.5mm2- 4C 管内
26
ｍ
EM-CETｹｰﾌﾞﾙ | 14mm2 管内
8
ｍ
厚鋼電線管 | 露出配管 22㎜
(G) |  | 26
ｍ
ねじなし電線管 | 露出配管 25㎜
(E) |  | 11
ｍ
ねじなし電線管 | 露出配管 31㎜
(E) |  | 4
ｍ
ねじなし電線管 | 露出配管 39㎜
(E) |  | 19
ｍ
金属製 | 中四角 浅型 D44
ｱｳﾄﾚｯﾄﾎﾞｯｸｽ(ｶﾊﾞｰ |  | 18
付) |  |  | 個
ﾌﾟﾙﾎﾞｯｸｽ | 200×200×200
4
個
金属製可とう電線 | 50㎜ ﾋﾞﾆﾙ被覆無
管(電動機等接続) |  | 1
か所
金属製可とう電線 | 24㎜ ﾋﾞﾆﾙ被覆有･防水
管(電動機等接続) |  | 3
か所
電動機結線 | 直入始動方式
4
台
動力制御盤 | 1P-2
1
面
動力制御盤 | GHP空調室外機盤(1)
1
面
開閉器箱 | MCCB2P 50AF× 1個
(一般形) |  | 3
個
機械はつり(ﾀﾞｲﾔﾓ | 100～150mm 50mm
ﾝﾄﾞｶｯﾀｰによる |  | 4
配管用貫通口) |  |  | か所
防火区画貫通処理 | 動力設備 |  |  |  |  | 別紙 00-0001
1
式
撤去工事 | 動力設備 |  |  |  |  | 別紙 00-0002
1
式
電気設備工事 細目別内訳 | [5 empty] | 7
補助対象工事 |  | 動力設備工事
名 称 | 摘 要 | 数 量 | 単位 | 単 価 | 金 額 | 備 考
計
電気設備工事 細目別内訳 | [5 empty] | 8
補助対象工事 |  | 発生材処理
名 称 | 摘 要 | 数 量 | 単位 | 単 価 | 金 額 | 備 考
運搬費 | [5 empty] | 別紙 00-0003
1
式
処分費 | [5 empty] | 別紙 00-0004
1
式
計
電気設備工事 細目別内訳 | [5 empty] | 9
市単独工事 |  | 動力設備工事
名 称 | 摘 要 | 数 量 | 単位 | 単 価 | 金 額 | 備 考
取外し再取付 | 動力設備(市単独) |  |  |  |  | 別紙 00-0005
1
式
計
電気設備工事 細目別内訳 | [5 empty] | 10
市単独工事 |  | 電灯設備工事
名 称 | 摘 要 | 数 量 | 単位 | 単 価 | 金 額 | 備 考
600Vﾎﾟﾘｴﾁﾚﾝ絶縁 | 1.6㎜- 2C ﾋﾟｯﾄ・天井
耐燃性ﾎﾟﾘｴﾁﾚﾝｼｰｽ |  | 56
ｹｰﾌﾞﾙ平形 EM-EEF |  |  | ｍ
600Vﾎﾟﾘｴﾁﾚﾝ絶縁 | 1.6㎜- 2C FEP内(PF･CD)
耐燃性ﾎﾟﾘｴﾁﾚﾝｼｰｽ |  | 3
ｹｰﾌﾞﾙ平形 EM-EEF |  |  | ｍ
600Vﾎﾟﾘｴﾁﾚﾝ絶縁 | 1.6㎜- 3C ﾋﾟｯﾄ・天井
耐燃性ﾎﾟﾘｴﾁﾚﾝｼｰｽ |  | 300
ｹｰﾌﾞﾙ平形 EM-EEF |  |  | ｍ
600Vﾎﾟﾘｴﾁﾚﾝ絶縁 | 1.6㎜- 3C FEP内(PF･CD)
耐燃性ﾎﾟﾘｴﾁﾚﾝｼｰｽ |  | 1
ｹｰﾌﾞﾙ平形 EM-EEF |  |  | ｍ
ﾀﾝﾌﾞﾗｽｲｯﾁ | 1P 15A ×1 ﾈｰﾑ無
(金属ﾌﾟﾚｰﾄ付) | 3W 15A ×1 ﾈｰﾑ無 | 1
個
ﾀﾝﾌﾞﾗｽｲｯﾁ | 3W 15A ×1 ﾈｰﾑ無
(金属ﾌﾟﾚｰﾄ付) | - - | 1
個
ｺﾝｾﾝﾄ | 連用形2P15A×1
(金属ﾌﾟﾚｰﾄ付) | (抜止め) | 3
| 125V |  | 個
LED照明器具 | LSS9 -4 -65 LN
71
個
LED照明器具 | LSS9MP/RP -4 -64 LN
18
個
LED照明器具 | LSS9MP/RP -4 -30 LN
3
個
LED照明器具 | LSS7 -4 -56 LN
78
個
LED照明器具 | LSS13 -4 -45 LN
10
個
LED照明器具 | LSS12 -4 -35 -40K LN
6
個
LED照明器具 | LRS3 -4 -65 LN
22
個
LED照明器具 | LRS8 -4 -58 LN
2
個
照明器具 | H
15
個
照明器具 | I
12
個
誘導灯 | SH1-FRF 20 P - BL -
1
個
誘導灯 | SH1-FRF 21 P - BL -
3
個
誘導灯 | ST1-FRF 22 P - BL -
3
個
電気設備工事 細目別内訳 | [5 empty] | 11
市単独工事 |  | 電灯設備工事
名 称 | 摘 要 | 数 量 | 単位 | 単 価 | 金 額 | 備 考
照明器具 | z1
1
個
非常用 | LDS2-SK1-LBF11 - LN
LED照明器具 |  | 12
個
撤去工事 | 電灯設備 |  |  |  |  | 別紙 00-0006
1
式
計
電気設備工事 細目別内訳 | [5 empty] | 12
市単独工事 |  | 弱電設備工事
名 称 | 摘 要 | 数 量 | 単位 | 単 価 | 金 額 | 備 考
EM-HPｹｰﾌﾞﾙ | 1.2 ㎜- 3C
| ﾋﾟｯﾄ・天井 | 46
ｍ
EM-HPｹｰﾌﾞﾙ | 1.2 ㎜- 3C
| FEP内(PF･CD) | 65
ｍ
EM-AEｹｰﾌﾞﾙ | 0.9 ㎜- 2C
| ﾋﾟｯﾄ・天井 | 12
ｍ
取外し再取付 | 弱電設備 |  |  |  |  | 別紙 00-0007
1
式
計
電気設備工事 細目別内訳 | [5 empty] | 13
市単独工事 |  | 発生材処理
名 称 | 摘 要 | 数 量 | 単位 | 単 価 | 金 額 | 備 考
運搬費 | [5 empty] | 別紙 00-0008
1
式
処分費 | [5 empty] | 別紙 00-0009
1
式
計

## 別紙明細
電気設備工事 別紙明細 | [5 empty] | 14
補助対象工事 |  | 動力設備工事
名 称 | 摘 要 | 数 量 | 単位 | 単 価 | 金 額 | 備 考
防火区画貫通処理 | 動力設備 |  |  |  |  | 別紙 00-0001
1
式
金属短管貫通処理 | (25)
(壁・床共用) |  | 15
か所
金属短管貫通処理 | (39)
(壁・床共用) |  | 1
か所
計
撤去工事 | 動力設備 |  |  |  |  | 別紙 00-0002
1
式
600V絶縁電線 | 8mm2 × 1本 再使用しない
撤去 |  | 34
ｍ
600V CVｹｰﾌﾞﾙ | 再使用しない 14mm2- 3C
撤去 | 管 内 | 15
ｍ
600V CVTｹｰﾌﾞﾙ | 再使用しない 22mm2
撤去 | 管 内 | 20
ｍ
厚鋼電線管 | (G36) 再使用しない
撤去 |  | 10
ｍ
ねじなし電線管 | (E31) 再使用しない
撤去 |  | 15
ｍ
ねじなし電線管 | (E39) 再使用しない
撤去 |  | 9
ｍ
ﾌﾟﾙﾎﾞｯｸｽ 撤去 | 300×300×200 再使用しない
1
個
動力盤 1P-2 撤去 | w700×h1900×d350 再使用しない
1
面
手元開閉器 撤去 | MCCB3P225AF/NT×1 再使用しない
1
面
計
電気設備工事 別紙明細 | [5 empty] | 15
補助対象工事 |  | 発生材処理
名 称 | 摘 要 | 数 量 | 単位 | 単 価 | 金 額 | 備 考
運搬費 | [5 empty] | 別紙 00-0003
1
式
建設発生材 | 都市部 4tｺﾝﾃﾅ(7㎥/回) 概ね25.0km
収集運搬費 |  | 1
回
計
処分費 | [5 empty] | 別紙 00-0004
1
式
処分費 | 安定型混合廃棄物
0.57
ｍ3
計
電気設備工事 別紙明細 | [5 empty] | 16
市単独工事 |  | 動力設備工事
名 称 | 摘 要 | 数 量 | 単位 | 単 価 | 金 額 | 備 考
取外し再取付 | 動力設備(市単独) |  |  |  |  | 別紙 00-0005
1
式
600V絶縁ｹｰﾌﾞﾙ | 2.0㎜- 3C ﾋﾟｯﾄ・天井
取外し | 再使用する | 15
ｍ
計
電気設備工事 別紙明細 | [5 empty] | 17
市単独工事 |  | 電灯設備工事
名 称 | 摘 要 | 数 量 | 単位 | 単 価 | 金 額 | 備 考
撤去工事 | 電灯設備 |  |  |  |  | 別紙 00-0006
1
式
600V絶縁ｹｰﾌﾞﾙ | 1.6㎜- 2C ﾋﾟｯﾄ・天井
撤去 | 再使用しない | 61
ｍ
600V絶縁ｹｰﾌﾞﾙ | 1.6㎜- 2C FEP内(PF･CD)
撤去 | 再使用しない | 6
ｍ
600V絶縁ｹｰﾌﾞﾙ | 1.6㎜- 3C ﾋﾟｯﾄ・天井
撤去 | 再使用しない | 284
ｍ
600V絶縁ｹｰﾌﾞﾙ | 1.6㎜- 3C FEP内(PF･CD)
撤去 | 再使用しない | 1
ｍ
Hf蛍光灯器具 | 露出形 FHF 32W ×1 再使用しない
撤去 |  | 19
個
Hf蛍光灯器具 | 露出形 FHF 32W ×2 再使用しない
撤去 |  | 167
個
Hf蛍光灯器具 | 埋込形 FHF 32W ×1 再使用しない
撤去 |  | 2
個
Hf蛍光灯器具 | 埋込形 FHF 32W ×2 再使用しない
撤去 |  | 22
個
蛍光灯器具 | 露出形 FL 20W ×1
撤去 | 再使用しない | 12
個
白熱灯器具 | 埋込灯 再使用しない
(線ぴ取付) |  | 15
撤去 |  |  | 個
非常用蛍光灯 | 再使用しない SK1-FST 10
撤去 | - 201 | 1
個
非常用蛍光灯 | 再使用しない SK1-FST 12
撤去 | - 401 | 12
個
誘導灯 | 再使用しない SH1-FRF 20 P
撤去 | -BL | 7
個
ﾀﾝﾌﾞﾗｽｲｯﾁ | 1P15A×1+1PL15×1+3W15A×1
撤去 |  | 1
個
ﾀﾝﾌﾞﾗｽｲｯﾁ | 1P15A×1,3W15A×1
撤去 |  | 1
個
ｺﾝｾﾝﾄ | 連用形2P15A×1(抜止め)125V
撤去 |  | 3
個
計
電気設備工事 別紙明細 | [5 empty] | 18
市単独工事 |  | 弱電設備工事
名 称 | 摘 要 | 数 量 | 単位 | 単 価 | 金 額 | 備 考
取外し再取付 | 弱電設備 |  |  |  |  | 別紙 00-0007
1
式
直列ﾕﾆｯﾄ取外し | 端末 再使用する
3
個
ｽﾋﾟｰｶ | 取り外し再取付 SC4-Hi 1(3) V0
取外し再取付 |  | 6
個
ｽﾋﾟｰｶ | 取り外し再取付 SC4-Hi 1(3) V3
取外し再取付 |  | 8
個
ｱｯﾃﾈｰﾀｰ | 再使用する
取外し再取付 |  | 6
個
光電式煙感知器 | 2種 露出 再使用する
取外し再取付 |  | 6
個
光電式煙感知器 | 3種 露出 再使用する
取外し再取付 |  | 3
個
ｶﾞｽ検知器 | 都市ｶﾞｽ用 再使用する
取外し再取付 |  | 1
個
計
電気設備工事 別紙明細 | [5 empty] | 19
市単独工事 |  | 発生材処理
名 称 | 摘 要 | 数 量 | 単位 | 単 価 | 金 額 | 備 考
運搬費 | [5 empty] | 別紙 00-0008
1
式
建設発生材 | 都市部 4tｺﾝﾃﾅ(7㎥/回) 概ね25.0km
収集運搬費 |  | 1
回
計
処分費 | [5 empty] | 別紙 00-0009
1
式
処分費 | 安定型混合廃棄物
4.8
ｍ3
計